## Scenarios for future H2 demand
Scenarios for future hydrogen demand ¦ European Hydrogen Observatory
Year | Demand forecast | Industry | Transport | Building | Power | TOTAL DEMAND (in TWh/year) | 32.) EC - Baseline (2018) | 32.) 32.) EC - Baseline (2018) | 198
2030 | Guidehouse - EHB (2021) | 294 | 21 | 12 | 12 | 339 | 31.) EC - Energy Efficiency (2018) | 31.) 31.) EC - Energy Efficiency (2018) | 264
2030 | Deloitte/CHJU - Conservative (2023) | 266 | 13 | 0 | 0 | 279 | 30.) EC - Circularity (2018) | 30.) 30.) EC - Circularity (2018) | 297
2030 | Deloitte/CHJU - Moderate (2023) | 303 | 30 | 0 | 0 | 333 | 29.) EC - Electrification (2018) | 29.) 29.) EC - Electrification (2018) | 330
2030 | Deloitte/CHJU - Ambitious (2023) | 353 | 35 | 0 | 0 | 388 | 28.) EUCalc - Tech (2020) | 28.) 28.) EUCalc - Tech (2020) | 433.4376
2030 | CHJU Roadmap - BAU (2019) | 427 | 9 | 30 | 15 | 481 | 27.) EC - PtoX (2018) | 27.) 27.) EC - PtoX (2018) | 462
2030 | CHJU Roadmap - Ambitious (2019) | 497 | 70 | 33 | 65 | 665 | 26.) Deloitte/CHJU - Conservative (2023) | 26.) 26.) Deloitte/CHJU - Conservative (2023) | 543
2030 | Aurora - Low (2021) | 400.32 | 4 | 12.51 | 0 | 416.83 | 25.) JRC - GECO (2021) | 25.) 25.) JRC - GECO (2021) | 638.6611
2030 | Aurora - Central (2021) | 451 | 18 | 23 | 0 | 492 | 24.) Aurora - Low (2021) | 24.) 24.) Aurora - Low (2021) | 642
2030 | Aurora - High (2021) | 484.72 | 58.4 | 40.88 | 0 | 584 | 23.) CHJU Roadmap - BAU (2019) | 23.) 23.) CHJU Roadmap - BAU (2019) | 737
2030 | ENTSOG - Distributed (2022) | 200 | 33 | 57 | 0 | 290 | 22.) IFS - 1.5 scenario (2019) | 22.) 22.) IFS - 1.5 scenario (2019) | 835.6543
2030 | ENTSOG - Global Ambition (2022) | 224 | 53 | 45 | 0 | 322 | 21.) Aurora - Central (2021) | 21.) 21.) Aurora - Central (2021) | 1010
2030 | BP - Net-zero (2020) | 315.1263 | 17.0102 | 16.5419 | 0 | 348.6784 | 20.) Deloitte/CHJU - Moderate (2023) | 20.) 20.) Deloitte/CHJU - Moderate (2023) | 1094
2030 | CAN - 1.5°C (2020) | 445.3057 | 321.8752 | 0 | 0 | 767.1809 | 19.) McKinsey - Cost Optimal (2020) | 19.) 19.) McKinsey - Cost Optimal (2020) | 1148.7669
2030 | DNV - Net-zero (2021) | 292.1357 | 1.7609 | 9.6123 | 0 | 303.5089 | 18.) CAN - 1.5°C (2020) | 18.) 18.) CAN - 1.5°C (2020) | 1251.9969
2030 | EUCalc - Tech (2020) | 262.9696 | 49.7824 | 0 | 0 | 312.752 | 17.) DNV - Net-zero (2021) | 17.) 17.) DNV - Net-zero (2021) | 1374.2516
2030 | IFS - 1.5 scenario (2019) | 279.4797 | 154.2367 | 18.0557 | 15.8291 | 467.6012 | 16.) EC - COMBO (2018) | 16.) 16.) EC - COMBO (2018) | 1386
2030 | JRC TIMES - Net-zero (2021) | 283.8217 | 207.6869 | 0.83408 | 0 | 492.3428 | 15.) BP - Net-zero (2020) | 15.) 15.) BP - Net-zero (2020) | 1397.9532
2030 | JRC - GECO (2021) | 269.6349 | 0.067884 | 34.5405 | 0 | 304.2433 | 14.) ENTSOG - Distributed (2022) | 14.) 14.) ENTSOG - Distributed (2022) | 1505
2030 | McKinsey - Cost Optimal (2020) | 262.9696 | 15.0135 | 0 | 0 | 277.9831 | 13.) JRC TIMES - Net-zero (2021) | 13.) 13.) JRC TIMES - Net-zero (2021) | 1530.4994
2030 | McKinsey - Breakthrough (2020) | 271.3105 | 15.0135 | 15.0135 | 0 | 301.3375 | 12.) Guidehouse - EHB (2021) | 12.) 12.) Guidehouse - EHB (2021) | 1640
2030 | EC - Fit-for-55 (2022) | 129.987 | 93.324 | 0 | 0 | 223.311 | 11.) Deloitte/CHJU - Ambitious (2023) | 11.) 11.) Deloitte/CHJU - Ambitious (2023) | 1745
2030 | EC - REPowerEU (2022) | 386.628 | 169.983 | 76.659 | 36.663 | 669.933 | 10.) EC - Fit-for-55 (2021) | 10.) 10.) EC - Fit-for-55 (2021) | 1819.4247
2040 | Guidehouse - EHB (2021) | 857 | 141 | 53 | 301 | 1352 | 9.) McKinsey - Breakthrough (2020) | 9.) 9.) McKinsey - Breakthrough (2020) | 1884.4291
2040 | Deloitte/CHJU - Conservative (2023) | 284 | 106 | 0 | 0 | 390 | 8.) ENTSOG - Global Ambition (2022) | 8.) 8.) ENTSOG - Global Ambition (2022) | 1953
2040 | Deloitte/CHJU - Moderate (2023) | 397 | 210 | 59 | 0 | 666 | 7.) EC - 1.5LIFE (2018) | 7.) 7.) EC - 1.5LIFE (2018) | 2013
2040 | Deloitte/CHJU - Ambitious (2023) | 552 | 278 | 145 | 0 | 975 | 6.) Aurora - High (2021) | 6.) 6.) Aurora - High (2021) | 2015
2040 | ENTSOG - Distributed (2022) | 563 | 300 | 166 | 210 | 1239 | 5.) EC - MIX (2020) | 5.) 5.) EC - MIX (2020) | 2112
2040 | ENTSOG - Global Ambition (2022) | 514 | 387 | 363 | 226 | 1490 | 4.) CHJU Roadmap - Ambitious (2019) | 4.) 4.) CHJU Roadmap - Ambitious (2019) | 2139
2040 | BP - Net-zero (2020) | 373.8816 | 412.9532 | 153.9636 | 0 | 940.7984 | 3.) EC - 1.5TECH (2018) | 3.) 3.) EC - 1.5TECH (2018) | 2244
2040 | CAN - 1.5°C (2020) | 645.1797 | 582.7084 | 0 | 0 | 1227.888 | 2.) JRC - LCEO Net Zero (2020) | 2.) 2.) JRC - LCEO Net Zero (2020) | 2310
2040 | DNV - Net-zero (2021) | 513.5653 | 140.1837 | 102.6314 | 0 | 756.3804 | 1.) EC - Hydrogen (2018) | 1.) 1.) EC - Hydrogen (2018) | 4389
2040 | EUCalc - Tech (2020) | 263.8872 | 123.808 | 0 | 0 | 387.6951
2040 | IFS - 1.5 scenario (2019) | 413.048 | 216.7573 | 151.0867 | 162.1334 | 943.0254
2040 | JRC TIMES - Net-zero (2021) | 587.9844 | 586.3611 | 0.27803 | 0 | 1174.6235
2040 | JRC - GECO (2021) | 310.6456 | 188.8489 | 27.2103 | 0 | 526.7048
2040 | EC - Fit-for-55 (2022) | 547.8527 | 351.2052 | 84.4078 | 26.7842 | 1010.2499
2050 | Guidehouse - EHB (2021) | 1200 | 285 | 155 | 626 | 2266
2050 | Deloitte/CHJU - Conservative (2023) | 341 | 202 | 0 | 0 | 543
2050 | Deloitte/CHJU - Moderate (2023) | 494 | 388 | 212 | 0 | 1094
2050 | Deloitte/CHJU - Ambitious (2023) | 725 | 526 | 494 | 0 | 1745
2050 | CHJU Roadmap - BAU (2019) | 445 | 85 | 207 | 43 | 780
2050 | CHJU Roadmap - Ambitious (2019) | 885 | 675 | 579 | 112 | 2251
2050 | Aurora - Low (2021) | 423.72 | 70.62 | 147.66 | 0 | 642
2050 | Aurora - Central (2021) | 545.4 | 242.4 | 222.2 | 0 | 1010
2050 | Aurora - High (2021) | 745.55 | 745.55 | 523.9 | 0 | 2015
2050 | ENTSOG - Distributed (2022) | 759 | 547 | 199 | 240 | 1745
2050 | ENTSOG - Global Ambition (2022) | 776 | 715 | 462 | 477 | 2430
2050 | EC - Baseline (2018) | 0 | 198 | 0 | 0 | 198
2050 | EC - Energy Efficiency (2018) | 0 | 264 | 0 | 231 | 495
2050 | EC - Circularity (2018) | 0 | 297 | 0 | 198 | 495
2050 | EC - Electrification (2018) | 0 | 330 | 0 | 198 | 528
2050 | EC - Hydrogen (2018) | 1584 | 1584 | 1221 | 429 | 4818
2050 | EC - PtoX (2018) | 165 | 297 | 0 | 396 | 858
2050 | EC - COMBO (2018) | 495 | 660 | 231 | 264 | 1650
2050 | EC - 1.5TECH (2018) | 957 | 1056 | 231 | 297 | 2541
2050 | EC - 1.5LIFE (2018) | 858 | 924 | 231 | 264 | 2277
2050 | EC - MIX (2020) | 528 | 1155 | 429 | 66 | 2178
2050 | JRC - LCEO Net Zero (2020) | 528 | 1782 | 0 | 792 | 3102
2050 | BP - Net-zero (2020) | 528.8353 | 559.1668 | 309.951 | 0 | 1397.9532
2050 | CAN - 1.5°C (2020) | 630.1339 | 621.863 | 0 | 0 | 1251.9969
2050 | DNV - Net-zero (2021) | 749.5556 | 433.2595 | 191.4364 | 0 | 1374.2516
2050 | EUCalc - Tech (2020) | 265.0237 | 168.4139 | 0 | 0 | 433.4376
2050 | IFS - 1.5 scenario (2019) | 450.6803 | 203.8953 | 181.0787 | 253.0966 | 1088.7509
2050 | JRC TIMES - Net-zero (2021) | 674.4511 | 856.0483 | 0 | 0 | 1530.4994
2050 | JRC - GECO (2021) | 295.5367 | 332.8719 | 10.2525 | 0 | 638.6611
2050 | McKinsey - Cost Optimal (2020) | 328.0282 | 595.536 | 225.2027 | 121.1155 | 1269.8824
2050 | McKinsey - Breakthrough (2020) | 708.3705 | 595.536 | 580.5225 | 155.1396 | 2039.5687
2050 | EC - Fit-for-55 (2021) | 919.1775 | 549.7132 | 350.534 | 73.2321 | 1892.6568

## Actors
Guidehouse - EHB (2021) | 1
Deloitte/CHJU - Conservative (2023) | 2
Deloitte/CHJU - Moderate (2023) | 2
Deloitte/CHJU - Ambitious (2023) | 2
CHJU Roadmap - BAU (2019) | 3
CHJU Roadmap - Ambitious (2019) | 3
Aurora - Low (2021) | 4
Aurora - Central (2021) | 4
Aurora - High (2021) | 4
ENTSOG - Distributed (2022) | 5
ENTSOG - Global Ambition (2022) | 5
BP - Net-zero (2020) | 6
CAN - 1.5°C (2020) | 7
DNV - Net-zero (2021) | 8
EUCalc - Tech (2020) | 9
IFS - 1.5 scenario (2019) | 10
JRC TIMES - Net-zero (2021) | 11
JRC - GECO (2021) | 12
McKinsey - Cost Optimal (2020) | 13
McKinsey - Breakthrough (2020) | 13
EC - Fit-for-55 (2022) | 14
EC - REPowerEU (2022) | 14
EC - Baseline (2018) | 14
EC - Energy Efficiency (2018) | 14
EC - Circularity (2018) | 14
EC - Electrification (2018) | 14
EC - Hydrogen (2018) | 14
EC - PtoX (2018) | 14
EC - COMBO (2018) | 14
EC - 1.5TECH (2018) | 14
EC - 1.5LIFE (2018) | 14
EC - MIX (2020) | 14
JRC - LCEO Net Zero (2020) | 15
EC - Fit-for-55 (2021) | 15

## Q-Q-Diagramm
Studie | Nachfrage | in M t | Rang | Rang-0,5/n | Z-Wert-Theo | Z-Größe-Tats | Normalverteilung |  | Anzahl | 31
EC - Baseline (2018) | 198 | 5.9406 | 1 | 0.016129 | -2.1412 | -1.5769 | 0.00017141 |  | Mittelwert | 1256.5831
EC - Energy Efficiency (2018) | 264 | 7.9208 | 2 | 0.048387 | -1.6607 | -1.4786 | 0.00019919 |  | STd. Abw | 671.3214
EC - Circularity (2018) | 297 | 8.9109 | 3 | 0.080645 | -1.4007 | -1.4294 | 0.00021395 |  |  | 1380.1258
EC - Electrification (2018) | 330 | 9.901 | 4 | 0.1129 | -1.2112 | -1.3802 | 0.00022925
EUCalc - Tech (2020) | 433.4376 | 13.0044 | 5 | 0.14516 | -1.0574 | -1.2262 | 0.00028023 |  |  | 660.4049
EC - PtoX (2018) | 462 | 13.8614 | 6 | 0.17742 | -0.92524 | -1.1836 | 0.00029497
Deloitte/CHJU - Conservative (2023) | 543 | 16.2916 | 7 | 0.20968 | -0.80754 | -1.063 | 0.00033778
JRC - GECO (2021) | 638.6611 | 19.1617 | 8 | 0.24194 | -0.70009 | -0.92046 | 0.00038905
Aurora - Low (2021) | 642 | 19.2619 | 9 | 0.27419 | -0.60018 | -0.91548 | 0.00039083
CHJU Roadmap - BAU (2019) | 737 | 22.1122 | 10 | 0.30645 | -0.50593 | -0.77397 | 0.00044046
IFS - 1.5 scenario (2019) | 835.6543 | 25.0721 | 11 | 0.33871 | -0.41599 | -0.62702 | 0.00048821
Aurora - Central (2021) | 1010 | 30.303 | 12 | 0.37097 | -0.32929 | -0.36731 | 0.0005555
Deloitte/CHJU - Moderate (2023) | 1094 | 32.8233 | 13 | 0.40323 | -0.24501 | -0.24218 | 0.00057709
McKinsey - Cost Optimal (2020) | 1148.7669 | 34.4665 | 14 | 0.43548 | -0.16243 | -0.1606 | 0.00058665
CAN - 1.5°C (2020) | 1251.9969 | 37.5637 | 15 | 0.46774 | -0.080947 | -0.0068315 | 0.00059425
DNV - Net-zero (2021) | 1374.2516 | 41.2317 | 16 | 0.5 | 0 | 0.17528 | 0.00058521
EC - COMBO (2018) | 1386 | 41.5842 | 17 | 0.53226 | 0.080947 | 0.19278 | 0.00058332
BP - Net-zero (2020) | 1397.9532 | 41.9428 | 18 | 0.56452 | 0.16243 | 0.21058 | 0.00058123
ENTSOG - Distributed (2022) | 1505 | 45.1545 | 19 | 0.59677 | 0.24501 | 0.37004 | 0.00055494
JRC TIMES - Net-zero (2021) | 1530.4994 | 45.9196 | 20 | 0.62903 | 0.32929 | 0.40803 | 0.0005468
Guidehouse - EHB (2021) | 1640 | 49.2049 | 21 | 0.66129 | 0.41599 | 0.57114 | 0.00050483
Deloitte/CHJU - Ambitious (2023) | 1745 | 52.3552 | 22 | 0.69355 | 0.50593 | 0.72755 | 0.00045608
EC - Fit-for-55 (2021) | 1819.4247 | 54.5882 | 23 | 0.72581 | 0.60018 | 0.83841 | 0.00041816
McKinsey - Breakthrough (2020) | 1884.4291 | 56.5385 | 24 | 0.75806 | 0.70009 | 0.93524 | 0.00038375
ENTSOG - Global Ambition (2022) | 1953 | 58.5959 | 25 | 0.79032 | 0.80754 | 1.0374 | 0.00034697
EC - 1.5LIFE (2018) | 2013 | 60.396 | 26 | 0.82258 | 0.92524 | 1.1268 | 0.00031499
Aurora - High (2021) | 2015 | 60.456 | 27 | 0.85484 | 1.0574 | 1.1297 | 0.00031393
EC - MIX (2020) | 2112 | 63.3663 | 28 | 0.8871 | 1.2112 | 1.2742 | 0.00026388
CHJU Roadmap - Ambitious (2019) | 2139 | 64.1764 | 29 | 0.91935 | 1.4007 | 1.3144 | 0.00025049
EC - 1.5TECH (2018) | 2244 | 67.3267 | 30 | 0.95161 | 1.6607 | 1.4709 | 0.00020147
JRC - LCEO Net Zero (2020) | 2310 | 69.3069 | 31 | 0.98387 | 2.1412 | 1.5692 | 0.0001735
EC - Hydrogen (2018) | 4389 | 131.6832 | 32 | 1.0161 | #NUM! | 4.666 | 1.1124e-08
|  |  | Studie | Nachfrage | Rang | Rang-0,5/n | Z-Wert-Theo | Z-Größe-Tats
| 1 | .) | 1.) | 198 | 1 | 0.016129 | -2.1412 | -1.5769
| 2 | .) | 2.) | 264 | 2 | 0.048387 | -1.6607 | -1.4786
| 3 | .) | 3.) | 297 | 3 | 0.080645 | -1.4007 | -1.4294
| 4 | .) | 4.) | 330 | 4 | 0.1129 | -1.2112 | -1.3802
| 5 | .) | 5.) | 433.4376 | 5 | 0.14516 | -1.0574 | -1.2262
| 6 | .) | 6.) | 462 | 6 | 0.17742 | -0.92524 | -1.1836
| 7 | .) | 7.) | 543 | 7 | 0.20968 | -0.80754 | -1.063
| 8 | .) | 8.) | 638.6611 | 8 | 0.24194 | -0.70009 | -0.92046
| 9 | .) | 9.) | 642 | 9 | 0.27419 | -0.60018 | -0.91548
| 10 | .) | 10.) | 737 | 10 | 0.30645 | -0.50593 | -0.77397
| 11 | .) | 11.) | 835.6543 | 11 | 0.33871 | -0.41599 | -0.62702
| 12 | .) | 12.) | 1010 | 12 | 0.37097 | -0.32929 | -0.36731
| 13 | .) | 13.) | 1094 | 13 | 0.40323 | -0.24501 | -0.24218
| 14 | .) | 14.) | 1148.7669 | 14 | 0.43548 | -0.16243 | -0.1606
| 15 | .) | 15.) | 1251.9969 | 15 | 0.46774 | -0.080947 | -0.0068315
| 16 | .) | 16.) | 1374.2516 | 16 | 0.5 | 0 | 0.17528
| 17 | .) | 17.) | 1386 | 17 | 0.53226 | 0.080947 | 0.19278
| 18 | .) | 18.) | 1397.9532 | 18 | 0.56452 | 0.16243 | 0.21058
| 19 | .) | 19.) | 1505 | 19 | 0.59677 | 0.24501 | 0.37004
| 20 | .) | 20.) | 1530.4994 | 20 | 0.62903 | 0.32929 | 0.40803
| 21 | .) | 21.) | 1640 | 21 | 0.66129 | 0.41599 | 0.57114
| 22 | .) | 22.) | 1745 | 22 | 0.69355 | 0.50593 | 0.72755
| 23 | .) | 23.) | 1819.4247 | 23 | 0.72581 | 0.60018 | 0.83841
| 24 | .) | 24.) | 1884.4291 | 24 | 0.75806 | 0.70009 | 0.93524
| 25 | .) | 25.) | 1953 | 25 | 0.79032 | 0.80754 | 1.0374
| 26 | .) | 26.) | 2013 | 26 | 0.82258 | 0.92524 | 1.1268
| 27 | .) | 27.) | 2015 | 27 | 0.85484 | 1.0574 | 1.1297
| 28 | .) | 28.) | 2112 | 28 | 0.8871 | 1.2112 | 1.2742
| 29 | .) | 29.) | 2139 | 29 | 0.91935 | 1.4007 | 1.3144
| 30 | .) | 30.) | 2244 | 30 | 0.95161 | 1.6607 | 1.4709
| 31 | .) | 31.) | 2310 | 31 | 0.98387 | 2.1412 | 1.5692
Dieses Diagramm ist in Ihrer Version von Excel nicht verfügbar. Wenn Sie diese Form bearbeiten oder diese Arbeitsmappe in einem anderen Dateiformat speichern, wird das Diagramm dauerhaft beschädigt.

## Test Normalv.
Studie | Nachfrage | Rang | (Rang-1)/n | tats. Kum. Anteil | Differenz | shapio Wilk Test |  |  | Nullhypothese H2 Nachfrage ist normalverteilt |  |  | Values | Normalverteilung
EC - Baseline (2018) | 198 | 1 | 0 | 0.057413 | 0.057413 | 1120598.0897 | 0.422 | 83.556 |  |  |  | 198 | 0.00017141
EC - Energy Efficiency (2018) | 264 | 2 | 0.032258 | 0.06963 | 0.037372 | 985221.1261 | 0.2921 | 77.1144 |  | Kolmogorov-Smirnov-Test |  | 264 | 0.00019919
EC - Circularity (2018) | 297 | 3 | 0.064516 | 0.076445 | 0.011929 | 920799.6443 | 0.2463 | 73.1511 | Max Abweichung Teststatistik | 0.089244 |  | 297 | 0.00021395
EC - Electrification (2018) | 330 | 4 | 0.096774 | 0.083757 | 0.013017 | 858556.1625 | 0.2141 | 70.653 | Kritischer Wert alpha = 0,005 | 0.2978 |  | 330 | 0.00022925
EUCalc - Tech (2020) | 433 | 5 | 0.12903 | 0.10995 | 0.019085 | 678289.0527 | 0.1874 | 81.1442 |  |  |  | 397.2916 | 0.00026194
EC - PtoX (2018) | 462 | 6 | 0.16129 | 0.11828 | 0.043007 | 631362.2353 | 0.1641 | 75.8142 | Max Abweichung Teststat. << kritischer Wert bei alpha 0,005 |  |  | 433.4376 | 0.00028023
Deloitte/CHJU - Conservative (2023) | 543 | 7 | 0.19355 | 0.1439 | 0.049647 | 509200.78 | 0.1433 | 77.8119 | Normalverteilung liegt vor |  |  | 462 | 0.00029497
JRC - GECO (2021) | 638 | 8 | 0.22581 | 0.17841 | 0.047396 | 382644.9991 | 0.1243 | 79.3034 |  |  |  | 543 | 0.00033778
Aurora - Low (2021) | 642 | 9 | 0.25806 | 0.17997 | 0.078095 | 377712.3346 | 0.1066 | 68.4372 |  |  |  | 638.6611 | 0.00038905
CHJU Roadmap - BAU (2019) | 737 | 10 | 0.29032 | 0.21947 | 0.070848 | 269966.5537 | 0.0899 | 66.2563 |  |  |  | 642 | 0.00039083
IFS - 1.5 scenario (2019) | 835 | 11 | 0.32258 | 0.26501 | 0.057575 | 177732.2744 | 0.0739 | 61.7065 | W_nummerator | 12572449.4352 |  | 737 | 0.00044046
Aurora - Central (2021) | 1010 | 12 | 0.35484 | 0.35669 | 0.0018552 | 60803.2043 | 0.0585 | 59.085 | W_denominator | 13520822.5453 |  | 737.4032 | 0.00044066
Deloitte/CHJU - Moderate (2023) | 1094 | 13 | 0.3871 | 0.40432 | 0.017222 | 26433.2506 | 0.0435 | 47.589 | W value | 0.92986 |  | 835.6543 | 0.00048821
McKinsey - Cost Optimal (2020) | 1148 | 14 | 0.41935 | 0.43575 | 0.016398 | 11790.2804 | 0.0289 | 33.1772 |  |  |  | 1010 | 0.0005555
CAN - 1.5°C (2020) | 1251 | 15 | 0.45161 | 0.49668 | 0.045069 | 31.1705 | 0.0144 | 18.0144 |  |  |  | 1094 | 0.00057709
DNV - Net-zero (2021) | 1374 | 16 | 0.48387 | 0.56942 | 0.085552 | 13786.7384 | 0 | 0 |  | H2 demand | zp | 1148.7669 | 0.00058665
EC - COMBO (2018) | 1386 | 17 | 0.51613 | 0.57643 | 0.060305 | 16748.745 | -0.0144 | -19.9584 | 10% Quantil | 397.2916 | -1.28 | 1251.9969 | 0.00059425
BP - Net-zero (2020) | 1397 | 18 | 0.54839 | 0.58284 | 0.034453 | 19716.9177 | -0.0289 | -40.3733 | 25% Quantil | 737.4032 | -0.77337 | 1256.5831 | 0.00059426
ENTSOG - Distributed (2022) | 1505 | 19 | 0.58065 | 0.64432 | 0.063679 | 61710.9773 | -0.0435 | -65.4675 | 50% Quantil | 1256.5831 | 0 | 1374.2516 | 0.00058521
JRC TIMES - Net-zero (2021) | 1530 | 20 | 0.6129 | 0.6581 | 0.045196 | 74756.8244 | -0.0585 | -89.505 | 75% Quantil | 1775.7629 | 0.77337 | 1386 | 0.00058332
Guidehouse - EHB (2021) | 1640 | 21 | 0.64516 | 0.71605 | 0.070886 | 147008.5518 | -0.0739 | -121.196 | 90% Quantil | 2115.8745 | 1.28 | 1397.9532 | 0.00058123
Deloitte/CHJU - Ambitious (2023) | 1745 | 22 | 0.67742 | 0.76655 | 0.089135 | 238551.1097 | -0.0899 | -156.8755 |  |  |  | 1505 | 0.00055494
EC - Fit-for-55 (2021) | 1819 | 23 | 0.70968 | 0.79892 | 0.089244 | 316312.8172 | -0.1066 | -193.9054 |  |  |  | 1530.4994 | 0.0005468
McKinsey - Breakthrough (2020) | 1884 | 24 | 0.74194 | 0.825 | 0.083067 | 393652.0197 | -0.1243 | -234.1812 |  |  |  | 1640 | 0.00050483
ENTSOG - Global Ambition (2022) | 1953 | 25 | 0.77419 | 0.85022 | 0.076028 | 484996.5577 | -0.1433 | -279.8649 |  |  |  | 1745 | 0.00045608
EC - 1.5LIFE (2018) | 2013 | 26 | 0.80645 | 0.87008 | 0.063626 | 572166.5908 | -0.1641 | -330.3333 |  |  |  | 1775.7629 | 0.00044066
Aurora - High (2021) | 2015 | 27 | 0.83871 | 0.87071 | 0.031997 | 575196.2586 | -0.1874 | -377.611 |  |  |  | 1819.4247 | 0.00041816
EC - MIX (2020) | 2112 | 28 | 0.87097 | 0.89871 | 0.027741 | 731738.1454 | -0.2141 | -452.1792 |  |  |  | 1884.4291 | 0.00038375
CHJU Roadmap - Ambitious (2019) | 2139 | 29 | 0.90323 | 0.90565 | 0.0024264 | 778659.6603 | -0.2463 | -526.8357 |  |  |  | 1953 | 0.00034697
EC - 1.5TECH (2018) | 2244 | 30 | 0.93548 | 0.92933 | 0.006149 | 974992.2182 | -0.2921 | -655.4724 |  |  |  | 2013 | 0.00031499
JRC - LCEO Net Zero (2020) | 2310 | 31 | 0.96774 | 0.9417 | 0.026046 | 1109687.2546 | -0.422 | -974.82 |  |  |  | 2015 | 0.00031393
EC - Hydrogen (2018) | 4389 | 32 | 1 | 1 | 1.5353e-06 | [6 empty] | 2112 | 0.00026388
[6 empty] | 13520822.5453 |  | -3545.765 |  |  |  | 2115.8745 | 0.00026194
[12 empty] | 2139 | 0.00025049
[12 empty] | 2244 | 0.00020147
[12 empty] | 2310 | 0.0001735
| Demand (xi) | Rank | (xi-xavg)^2 | A | A*X
| 198 | 1 | 1120598.0897 | 0.422 | 83.556
| 264 | 2 | 985221.1261 | 0.2921 | 77.1144
| 297 | 3 | 920799.6443 | 0.2463 | 73.1511
| 330 | 4 | 858556.1625 | 0.2141 | 70.653
| 433 | 5 | 678289.0527 | 0.1874 | 81.1442
| 462 | 6 | 631362.2353 | 0.1641 | 75.8142
| 543 | 7 | 509200.78 | 0.1433 | 77.8119
| 638 | 8 | 382644.9991 | 0.1243 | 79.3034
| 642 | 9 | 377712.3346 | 0.1066 | 68.4372
| 737 | 10 | 269966.5537 | 0.0899 | 66.2563
| 835 | 11 | 177732.2744 | 0.0739 | 61.7065
| 1010 | 12 | 60803.2043 | 0.0585 | 59.085
| 1094 | 13 | 26433.2506 | 0.0435 | 47.589
| 1148 | 14 | 11790.2804 | 0.0289 | 33.1772
| 1251 | 15 | 31.1705 | 0.0144 | 18.0144
| 1374 | 16 | 13786.7384 | 0 | 0
| 1386 | 17 | 16748.745 | -0.0144 | -19.9584
| 1397 | 18 | 19716.9177 | -0.0289 | -40.3733
| 1505 | 19 | 61710.9773 | -0.0435 | -65.4675
| 1530 | 20 | 74756.8244 | -0.0585 | -89.505
| 1640 | 21 | 147008.5518 | -0.0739 | -121.196
| 1745 | 22 | 238551.1097 | -0.0899 | -156.8755
| 1819 | 23 | 316312.8172 | -0.1066 | -193.9054
| 1884 | 24 | 393652.0197 | -0.1243 | -234.1812
| 1953 | 25 | 484996.5577 | -0.1433 | -279.8649
| 2013 | 26 | 572166.5908 | -0.1641 | -330.3333
| 2015 | 27 | 575196.2586 | -0.1874 | -377.611
| 2112 | 28 | 731738.1454 | -0.2141 | -452.1792
| 2139 | 29 | 778659.6603 | -0.2463 | -526.8357
| 2244 | 30 | 974992.2182 | -0.2921 | -655.4724
| 2310 | 31 | 1109687.2546 | -0.422 | -974.82